## BOM_Version 2.0_PCB Version 2.0
No. | Quantity | Comment | Designator | Footprint
1 | 3 | 100uF | C1,C2,C3 | CAP-TH_BD10.0-P5.00-D1.0-FD
2 | 3 | DRV8825 | DRV1,DRV2,DRV3 | DRV8825
3 | 1 | ESP32 | ESP32 | ESP32
4 | 4 | KF25C-7.62- 2PIN | KF1,KF2,KF4,KF5 | CONN-TH_KF25C-7.62-2P
5 | 3 | 2EDG-5.08- 4PIN | MOTOR1,MOTOR2,MOTOR3 | CONN-TH_4P-P5.08_2EDG-5.08-4AWH
6 | 3 | 10kΩ | R1,R2,R3 | R_AXIAL-0.4
7 | 2 | 220Ω |  | R_AXIAL-0.4
8 | 2 | 4k7Ω |  | R_AXIAL-0.4
9 | 6 | Screw-Hole-M2 | SCREW1,SCREW2,SCREW3,SCREW4,SCREW5,SCREW6 | Screw-Hole-M2
10 | 1 | JST XH2.54 4 PIN | SERIAL1 | JST XH2.54 4 PIN
11 | 1 | JST XH2.54 5 PIN | U6 | JST XH2.54 5 PIN
12 | 1 | MP1584 | U7 | MP1584
13 | 1 | G3MB-202P-UTU DC5 | U11 | RELAY-TH_G3MB-202P
14 | 4 | Pin Header Female 1x40